## Лист1
Параметры установки | [9 empty] | Калибровка гальванометра
Nt0 | Nt1 | Nc0 | Nc1 | D, м | dc, см | dt, см | lc, м | mu0 |  | I, A | deltaX, cm
1750 | 300 | 940 | 500 | 0.1 | 7 | 1 | 80 | 1.256e-06 |  | 1.2681 | 4.3
Начальная кривая намагничивания |  |  |  | отклонение влево |  |  | Предельная петля гистерезиса |  |  | отклонение вправо
I, A | deltaX, cm | H, A/m | deltaB, Tl | B, Tl
0.11 | 4.7 | 613.0573 | 0.09079 | 0.09079 |  |  | P1 – r,P2 – r | I, A | deltaX, cm | H, A/m | deltaB, Tl | B, Tl |  | P1 – r,P2 – l | I, A | deltaX, cm | H, A/m | deltaB, Tl | B, Tl
0.1865 | 5.8 | 1039.4108 | 0.11204 | 0.20283 |  |  |  | 1.7288 | 0 | 9635.0318 | 0 | 2.009 |  |  | 0.11 | 10.6 | 613.0573 | 0.20476 | -1.3097
0.246 | 8.5 | 1371.0191 | 0.16419 | 0.36702 |  |  |  | 0.9406 | 15.9 | 5242.1975 | 0.30714 | 1.9518 |  |  | 0.1865 | 13 | 1039.4108 | 0.25112 | -1.1049
0.2838 | 6.5 | 1581.6879 | 0.12556 | 0.49258 |  |  |  | 0.5843 | 9.2 | 3256.449 | 0.17772 | 1.7741 |  |  | 0.2463 | 19.6 | 1372.6911 | 0.37861 | -0.85381
0.3247 | 7.4 | 1809.6338 | 0.14295 | 0.63553 |  |  |  | 0.4872 | 3.3 | 2715.2866 | 0.063746 | 1.7104 |  |  | 0.2837 | 19.4 | 1581.1306 | 0.37475 | -0.4752
0.3555 | 5.9 | 1981.2898 | 0.11397 | 0.7495 |  |  |  | 0.3989 | 2.5 | 2223.1688 | 0.048292 | 1.6621 |  |  | 0.3247 | 23.6 | 2309.6338 | 0.45588 | -0.10045
0.3985 | 6.7 | 2220.9395 | 0.12942 | 0.87892 |  |  |  | 0.3557 | 2.8 | 1982.4045 | 0.054088 | 1.608 |  |  | 0.3556 | 14.4 | 2981.8471 | 0.27816 | 0.35543
0.4867 | 11.5 | 2712.5 | 0.22215 | 1.1011 |  |  |  | 0.325 | 1.5 | 1811.3057 | 0.028975 | 1.579 |  |  | 0.3986 | 15.5 | 3221.4968 | 0.29941 | 0.6336
0.5838 | 9.1 | 3253.6624 | 0.17578 | 1.2769 |  |  |  | 0.284 | 1 | 1582.8025 | 0.019317 | 1.5597 |  |  | 0.4868 | 20.4 | 3713.0573 | 0.39407 | 0.93301
0.9396 | 19.5 | 5236.6242 | 0.37668 | 1.6535 |  |  |  | 0.2461 | 0.9 | 1371.5764 | 0.017385 | 1.5423 |  |  | 0.5838 | 12.2 | 4253.6624 | 0.23567 | 1.3271
1.7286 | 18.4 | 9633.9172 | 0.35543 | 2.009 |  |  |  | 0.1866 | 1.5 | 1039.9682 | 0.028975 | 1.5133 |  |  | 0.94 | 23.1 | 6238.8535 | 0.44622 | 1.5627
[6 empty] | P1 – l,P2 – r | I, A | deltaX, cm | H, A/m | deltaB, Tl | B, Tl |  | P1 – l,P2 – l | I, A | deltaX, cm | H, A/m | deltaB, Tl | B, Tl
левая часть петли при P1 = r |  |  | правая часть петли при P1 = l |  |  |  | 0.11 | 10.7 | -613.0573 | 0.20669 | 1.272 |  |  | 0.9405 | 16.1 | -5241.6401 | 0.311 | -2.033
[7 empty] | 0.1865 | 13.2 | -1039.4108 | 0.25498 | 1.0653 |  |  | 0.5844 | 8.9 | -3257.0064 | 0.17192 | -1.922
сумма dX |  |  | сумма dX |  |  |  | 0.2463 | 20.3 | -1372.6911 | 0.39213 | 0.81028 |  |  | 0.4871 | 3.5 | -2714.7293 | 0.067609 | -1.7501
[7 empty] | 0.2845 | 19.5 | -1585.5892 | 0.37668 | 0.41814 |  |  | 0.3988 | 3.5 | -2222.6115 | 0.067609 | -1.6825
210.4 |  |  | 239.6 |  |  |  | 0.3247 | 22.5 | -1809.6338 | 0.43463 | 0.041462 |  |  | 0.3558 | 1.9 | -1982.9618 | 0.036702 | -1.6149
[7 empty] | 0.3555 | 13.9 | -1981.2898 | 0.26851 | -0.39317 |  |  | 0.325 | 2.5 | -1811.3057 | 0.048292 | -1.5782
[7 empty] | 0.3987 | 15.3 | -2222.0541 | 0.29555 | -0.66168 |  |  | 0.284 | 1.1 | -1582.8025 | 0.021249 | -1.5299
верхняя часть петли при P2 = r | [6 empty] | 0.4868 | 20.3 | -2713.0573 | 0.39213 | -0.95723 |  |  | 0.2461 | 1.1 | -1371.5764 | 0.021249 | -1.5087
нижняя часть петли при P2 = l | [6 empty] | 0.5838 | 12.1 | -3253.6624 | 0.23374 | -1.3494 |  |  | 0.1866 | 1.5 | -1039.9682 | 0.028975 | -1.4874
[7 empty] | 0.9402 | 23.2 | -5239.9682 | 0.44815 | -1.5831 |  |  | 0.11 | 2.5 | -613.0573 | 0.048292 | -1.4584
[7 empty] | 1.7285 | 20.8 | -9633.3599 | 0.40179 | -1.8313 |  |  | 0 | 5.2 | 0 | 0.10045 | -1.4101