## Лист1
I. Введите данные установки в жёлтые ячейки
Масса стержня Mст | 1019.4 | г | L1/L2= | 2.54
Масса призмы Mпр1 | 60.5 | г | L1= | 39.822 | см
Масса призмы Mпр2 | 72.7 | г | L2= | 15.678 | см
Масса груза M1 | 1482.4 | г
Масса груза M2 | 1485.5 | г
Масса маятника M (вычисленная) | 4120.5 | г
Масса маятника M (измеренная) | 4121 | г
Длина стержня Lст | 100 | см
Расстояние между призмами L | 55.5 | см
Моменты инерции относительно призмы П2:
Момент инерции стержня Jст | 0.18209 | кг*м2
Момент инерции маятника J | 0.35858 | кг*м2
II. По графику зависимости момента инерции от положения грузов определите точку пересечения
| b2 | b1 | J — Jст | Jгр
| см | см | кг*м2 | кг*м2
| 2 | 31.2784 | 0.17649 | 0.087564
| 3 | 30.2763 | 0.17649 | 0.095652
| 4 | 29.2743 | 0.17649 | 0.10433
| 5 | 28.2722 | 0.17649 | 0.11361
| 6 | 27.2701 | 0.17649 | 0.12348
| 7 | 26.268 | 0.17649 | 0.13395
| 8 | 25.2659 | 0.17649 | 0.14501
| 9 | 24.2638 | 0.17649 | 0.15667
| 10 | 23.2617 | 0.17649 | 0.16892
| 11 | 22.2596 | 0.17649 | 0.18177
| 12 | 21.2575 | 0.17649 | 0.19521
| 13 | 20.2554 | 0.17649 | 0.20925
| 14 | 19.2533 | 0.17649 | 0.22388
| 15 | 18.2512 | 0.17649 | 0.2391
| 16 | 17.2492 | 0.17649 | 0.25492
| 17 | 16.2471 | 0.17649 | 0.27134
| 18 | 15.245 | 0.17649 | 0.28835
III. Уточните положение точки пересечения
| 10.6 | ← кандидат на решение
| 0.1 | ← шаг
| 10.1 | 23.1615 | 0.17649 | 0.17018
| 10.2 | 23.0613 | 0.17649 | 0.17144
| 10.3 | 22.9611 | 0.17649 | 0.17271
| 10.4 | 22.8609 | 0.17649 | 0.17399
| 10.5 | 22.7607 | 0.17649 | 0.17527
| 10.6 | 22.6605 | 0.17649 | 0.17656
| 10.7 | 22.5602 | 0.17649 | 0.17785
| 10.8 | 22.46 | 0.17649 | 0.17915
| 10.9 | 22.3598 | 0.17649 | 0.18046
| 11 | 22.2596 | 0.17649 | 0.18177
| 11.1 | 22.1594 | 0.17649 | 0.18309

## Лист2
I. Введите данные установки в жёлтые ячейки на Листе 1
II. Подберите положение груза Г2
Положение груза, b2 | 12 | см
II. По графику зависимости момента инерции от длины L2 определите точки пересечения
Моменты инерции относительно центра масс
|  |  |  | Момент инерции маятника | Момент инерции стержня |  | Момент инерции грузов
| L2 | L1 | b1 | J0 | Jст | J0 — Jст | Jгр
Минимальное L2 → | 7 | 48.5 | 45.3818 | 0.13991 | 0.14343 | -0.0035209 | 0.055068
| 8 | 47.5 | 42.6019 | 0.1566 | 0.13883 | 0.017769 | 0.062976
| 9 | 46.5 | 39.8219 | 0.17246 | 0.13446 | 0.038005 | 0.072122
| 10 | 45.5 | 37.042 | 0.18751 | 0.13032 | 0.057186 | 0.082503
| 11 | 44.5 | 34.262 | 0.20172 | 0.12641 | 0.075312 | 0.094121
| 12 | 43.5 | 31.4821 | 0.21512 | 0.12273 | 0.092384 | 0.10698
| 13 | 42.5 | 28.7021 | 0.22769 | 0.11928 | 0.1084 | 0.12107
| 14 | 41.5 | 25.9222 | 0.23943 | 0.11607 | 0.12336 | 0.13639
| 15 | 40.5 | 23.1422 | 0.25035 | 0.11308 | 0.13727 | 0.15296
| 16 | 39.5 | 20.3623 | 0.26045 | 0.11032 | 0.15012 | 0.17076
| 17 | 38.5 | 17.5823 | 0.26972 | 0.1078 | 0.16192 | 0.18979
| 18 | 37.5 | 14.8024 | 0.27817 | 0.1055 | 0.17266 | 0.21007
| 19 | 36.5 | 12.0224 | 0.28579 | 0.10344 | 0.18235 | 0.23157
| 20 | 35.5 | 9.2425 | 0.29259 | 0.10161 | 0.19099 | 0.25432
| 21 | 34.5 | 6.4625 | 0.29857 | 0.1 | 0.19856 | 0.2783
| 22 | 33.5 | 3.6826 | 0.30372 | 0.098629 | 0.20509 | 0.30352
| 23 | 32.5 | 0.90262 | 0.30804 | 0.097486 | 0.21056 | 0.32998
| 24 | 31.5 | -1.8773 | 0.31155 | 0.096574 | 0.21497 | 0.35767
| 25 | 30.5 | -4.6573 | 0.31423 | 0.095893 | 0.21833 | 0.38659
| 26 | 29.5 | -7.4372 | 0.31608 | 0.095442 | 0.22064 | 0.41676
| 27 | 28.5 | -10.2172 | 0.31711 | 0.095221 | 0.22189 | 0.44816
| 28 | 27.5 | -12.9971 | 0.31732 | 0.095231 | 0.22209 | 0.4808
III. Уточните положение точки пересечения
| 18 | ← кандидат на решение
| 0.1 | ← шаг
| 17.5 | 38 | 16.1924 | 0.27405 | 0.10662 | 0.16742 | 0.19977
| 17.6 | 37.9 | 15.9144 | 0.27489 | 0.10639 | 0.16849 | 0.20181
| 17.7 | 37.8 | 15.6364 | 0.27572 | 0.10617 | 0.16955 | 0.20385
| 17.8 | 37.7 | 15.3584 | 0.27654 | 0.10594 | 0.1706 | 0.20591
| 17.9 | 37.6 | 15.0804 | 0.27736 | 0.10572 | 0.17164 | 0.20798
| 18 | 37.5 | 14.8024 | 0.27817 | 0.1055 | 0.17266 | 0.21007
| 18.1 | 37.4 | 14.5244 | 0.27897 | 0.10529 | 0.17368 | 0.21216
| 18.2 | 37.3 | 14.2464 | 0.27976 | 0.10507 | 0.17469 | 0.21427
| 18.3 | 37.2 | 13.9684 | 0.28054 | 0.10486 | 0.17568 | 0.21639
| 18.4 | 37.1 | 13.6904 | 0.28132 | 0.10465 | 0.17667 | 0.21852
| 18.5 | 37 | 13.4124 | 0.28208 | 0.10444 | 0.17764 | 0.22067

## Лист3
Определение минимального значения L2
| L2 | L1 | L1/L2 | J0 | Jгр(min) | Jст | Jст + Jгр(min)
| 1 | 54.5 | 54.5 | 0.022459 | 0.00014855 | 0.17587 | 0.17602
| 2 | 53.5 | 26.75 | 0.044095 | 0.0005942 | 0.16989 | 0.17048
| 3 | 52.5 | 17.5 | 0.064906 | 0.0013369 | 0.16414 | 0.16547
| 4 | 51.5 | 12.875 | 0.084893 | 0.0023768 | 0.15861 | 0.16099
| 5 | 50.5 | 10.1 | 0.10406 | 0.0037138 | 0.15332 | 0.15703
| 6 | 49.5 | 8.25 | 0.12239 | 0.0053478 | 0.14826 | 0.15361
| 7 | 48.5 | 6.9286 | 0.13991 | 0.007279 | 0.14343 | 0.15071
| 8 | 47.5 | 5.9375 | 0.1566 | 0.0095072 | 0.13883 | 0.14834
| 9 | 46.5 | 5.1667 | 0.17246 | 0.012033 | 0.13446 | 0.14649
| 10 | 45.5 | 4.55 | 0.18751 | 0.014855 | 0.13032 | 0.14517
| 11 | 44.5 | 4.0455 | 0.20172 | 0.017975 | 0.12641 | 0.14439
| 12 | 43.5 | 3.625 | 0.21512 | 0.021391 | 0.12273 | 0.14412
| 13 | 42.5 | 3.2692 | 0.22769 | 0.025105 | 0.11928 | 0.14439
| 14 | 41.5 | 2.9643 | 0.23943 | 0.029116 | 0.11607 | 0.14518
| 15 | 40.5 | 2.7 | 0.25035 | 0.033424 | 0.11308 | 0.1465
| 16 | 39.5 | 2.4688 | 0.26045 | 0.038029 | 0.11032 | 0.14835
| 17 | 38.5 | 2.2647 | 0.26972 | 0.042931 | 0.1078 | 0.15073
| 18 | 37.5 | 2.0833 | 0.27817 | 0.04813 | 0.1055 | 0.15363
| 19 | 36.5 | 1.9211 | 0.28579 | 0.053627 | 0.10344 | 0.15707
| 20 | 35.5 | 1.775 | 0.29259 | 0.05942 | 0.10161 | 0.16103
| 21 | 34.5 | 1.6429 | 0.29857 | 0.065511 | 0.1 | 0.16551
| 22 | 33.5 | 1.5227 | 0.30372 | 0.071898 | 0.098629 | 0.17053
| 23 | 32.5 | 1.413 | 0.30804 | 0.078583 | 0.097486 | 0.17607
| 24 | 31.5 | 1.3125 | 0.31155 | 0.085565 | 0.096574 | 0.18214
| 25 | 30.5 | 1.22 | 0.31423 | 0.092844 | 0.095893 | 0.18874
| 26 | 29.5 | 1.1346 | 0.31608 | 0.10042 | 0.095442 | 0.19586
| 27 | 28.5 | 1.0556 | 0.31711 | 0.10829 | 0.095221 | 0.20351
| 28 | 27.5 | 0.98214 | 0.31732 | 0.11646 | 0.095231 | 0.21169
| 29 | 26.5 | 0.91379 | 0.3167 | 0.12493 | 0.095472 | 0.2204
| 30 | 25.5 | 0.85 | 0.31526 | 0.1337 | 0.095943 | 0.22964

## Лист4
погрешости
| σ L мм | L | T1 об, с | T1 об ср, с | T2 об, с | Т2 об ср, с | ∆Tсл | ∆Тсист | ∆Т полн | Т об ср
| 0.2 | 1000 | 29.85 | 29.8533 | 29.81 | 29.8167 | 0 | 0.01 | 0.01 | 29.835
|  |  | 29.86 |  | 29.83 |  |  |  | σТ
|  |  | 29.85 |  | 29.82 |  |  |  | 0.0005
|  |  | 29.85 |  | 29.81
|  |  | 29.85 |  | 29.81
|  |  | 29.86 |  | 29.82
|  |  | Т1, с | Т1 ср, с | Т2, с | Т2 ср, с |  |  |  | Т ср | σg0/g0 в % | σg/g в % | β
|  |  | 1.4925 | 1.4927 | 1.4905 | 1.4908 |  |  |  | 1.4918 | 0.069955 | 0.093322 | 0.65145
|  |  | 1.493 |  | 1.4915
|  |  | 1.4925 |  | 1.491
|  |  | 1.4925 |  | 1.4905
|  |  | 1.4925 |  | 1.4905
|  |  | 1.493 |  | 1.491